## Pin Setting
PIN SETTING IN FPGA
No | Location | I/O Standar | Special Function | Node Name | Vref Group | Direction | Group
1 | PIN_1 | 3.3-V LVTTL (default) | LVDS14p/INIT_DONE | out_ledr[7] | B1_N0 | output | out_ledr[7..0]
2 | PIN_2 | 3.3-V LVTTL (default) | LVDS14n | out_ledr[6] | B1_N0 | output | out_ledr[7..0]
3 | PIN_3 | 3.3-V LVTTL (default) | LVDS13p/CLKUSR | out_ledr[5] | B1_N0 | output | out_ledr[7..0]
4 | PIN_4 | 3.3-V LVTTL (default) | LVDS13n | out_ledr[4] | B1_N0 | output | out_ledr[7..0]
5 | PIN_5 | 3.3-V LVTTL (default) | VREF0B1 | out_ledr[3] | B1_N0 | output | out_ledr[7..0]
6 | PIN_6 | 3.3-V LVTTL (default) |  | out_ledr[2] | B1_N0 | output | out_ledr[7..0]
7 | PIN_7 | 3.3-V LVTTL (default) | LVDS12p/DQ0L0 | out_ledr[1] | B1_N0 | output | out_ledr[7..0]
8 | PIN_8 | 3.3-V LVTTL (default) | LVDS12n/DQ0L1 | out_ledr[0] | B1_N0 | output | out_ledr[7..0]
9 | PIN_11 | 3.3-V LVTTL (default) | DPCLK1/DQS0L | fnd_out[0] | B1_N0 | output | fnd_out[7..0]
10 | PIN_12 | 3.3-V LVTTL (default) | LVDS11p/DQ0L2 | fnd_out[1] | B1_N0 | output | fnd_out[7..0]
11 | PIN_13 | 3.3-V LVTTL (default) | LVDS11n/DQ0L3 | fnd_out[2] | B1_N0 | output | fnd_out[7..0]
12 | PIN_14 | 3.3-V LVTTL (default) | LVDS10p | fnd_out[3] | B1_N0 | output | fnd_out[7..0]
13 | PIN_15 | 3.3-V LVTTL (default) | LVDS10n | fnd_out[4] | B1_N0 | output | fnd_out[7..0]
14 | PIN_16 | 3.3-V LVTTL (default) | LVDS9p | fnd_out[5] | B1_N0 | output | fnd_out[7..0]
15 | PIN_17 | 3.3-V LVTTL (default) | LVDS9n | fnd_out[6] | B1_N0 | output | fnd_out[7..0]
16 | PIN_18 | 3.3-V LVTTL (default) | LVDS8p | fnd_out[7] | B1_N0 | output | fnd_out[7..0]
17 | PIN_19 | 3.3-V LVTTL (default) | LVDS8n | fnd_sel[0] | B1_N0 | output | fnd_sel[5..0]
18 | PIN_20 | 3.3-V LVTTL (default) | LVDS7p | fnd_sel[1] | B1_N0 | output | fnd_sel[5..0]
19 | PIN_21 | 3.3-V LVTTL (default) | LVDS7n/DM0L | fnd_sel[2] | B1_N0 | output | fnd_sel[5..0]
20 | PIN_23 | 3.3-V LVTTL (default) | VREFB1N1 | fnd_sel[3] | B1_N1 | output | fnd_sel[5..0]
21 | PIN_24 | 3.3-V LVTTL (default) | NCSO | fnd_sel[4] | B1_N1 | output | fnd_sel[5..0]
22 | PIN_28 | 3.3-V LVTTL (default) | CLK0/LVDSCLK1p | clk_org | B1_N1 | input
23 | PIN_37 | 3.3-V LVTTL (default) | ASDO | fnd_sel[5] | B1_N1 | output | fnd_sel[5..0]
24 | PIN_65 | 3.3-V LVTTL (default) | LVDS69p | dot_out1[11] | B4_N2 | output | dot_out1[11..0]
25 | PIN_66 | 3.3-V LVTTL (default) | LVDS69n | dot_out1[10] | B4_N2 | output | dot_out1[11..0]
26 | PIN_67 | 3.3-V LVTTL (default) | LVDS68p/DQ1B7 | dot_out1[9] | B4_N2 | output | dot_out1[11..0]
27 | PIN_68 | 3.3-V LVTTL (default) | LVDS68n/DQ1B6 | dot_out1[8] | B4_N2 | output | dot_out1[11..0]
28 | PIN_73 | 3.3-V LVTTL (default) | DPCLK7/DQS1B | dot_out1[7] | B4_N2 | output | dot_out1[11..0]
29 | PIN_74 | 3.3-V LVTTL (default) | VREF2B4 | dot_out1[6] | B4_N2 | output | dot_out1[11..0]
30 | PIN_75 | 3.3-V LVTTL (default) | LVDS67p | dot_out1[5] | B4_N2 | output | dot_out1[11..0]
31 | PIN_76 | 3.3-V LVTTL (default) | LVDS67n/DQ1B5 | dot_out1[4] | B4_N2 | output | dot_out1[11..0]
32 | PIN_77 | 3.3-V LVTTL (default) | LVDS66p/DQ1B4 | dot_out1[3] | B4_N2 | output | dot_out1[11..0]
33 | PIN_78 | 3.3-V LVTTL (default) | LVDS66n | dot_out1[2] | B4_N2 | output | dot_out1[11..0]
34 | PIN_79 | 3.3-V LVTTL (default) |  | dot_out1[1] | B4_N2 | output | dot_out1[11..0]
35 | PIN_80 | 3.3-V LVTTL (default) | LVDS65p | dot_out1[0] | B4_N2 | output | dot_out1[11..0]
36 | PIN_162 | 3.3-V LVTTL (default) | LVDS41n | sw1 | B3_N0 | input
37 | PIN_163 | 3.3-V LVTTL (default) | LVDS41p | sw2 | B3_N0 | input
38 | PIN_164 | 3.3-V LVTTL (default) | LVDS40n | sw3 | B3_N0 | input
39 | PIN_165 | 3.3-V LVTTL (default) | LVDS40p | sw4 | B3_N0 | input
40 | PIN_180 | 3.3-V LVTTL (default) | LVDS35p | dot_out2[0] | B3_N0 | input | dot_out2[11..0]
41 | PIN_181 | 3.3-V LVTTL (default) | LVDS34n | dot_out2[1] | B2_N0 | output | dot_out2[11..0]
42 | PIN_182 | 3.3-V LVTTL (default) | LVDS34P | dot_out2[2] | B2_N0 | output | dot_out2[11..0]
43 | PIN_183 | 3.3-V LVTTL (default) | LVDS33n | dot_out2[3] | B2_N0 | output | dot_out2[11..0]
44 | PIN_184 | 3.3-V LVTTL (default) | LVDS33p | dot_out2[4] | B2_N0 | output | dot_out2[11..0]
45 | PIN_185 | 3.3-V LVTTL (default) | LVDS32n/DQ0T0 | dot_out2[5] | B2_N0 | output | dot_out2[11..0]
46 | PIN_186 | 3.3-V LVTTL (default) | LVDS32p/DQ0T1 | dot_out2[6] | B2_N0 | output | dot_out2[11..0]
47 | PIN_187 | 3.3-V LVTTL (default) | LVDS31n/DQ0T2 | dot_out2[7] | B2_N0 | output | dot_out2[11..0]
48 | PIN_188 | 3.3-V LVTTL (default) | LVDS31p/DQ0T3 | dot_out2[8] | B2_N0 | output | dot_out2[11..0]
49 | PIN_193 | 3.3-V LVTTL (default) | CPCLK3/DQS0T | dot_out2[9] | B2_N0 | output | dot_out2[11..0]
50 | PIN_194 | 3.3-V LVTTL (default) | VREF0B2 | dot_out2[10] | B2_N0 | output | dot_out2[11..0]
51 | PIN_195 | 3.3-V LVTTL (default) |  | dot_out2[11] | B2_N0 | output | dot_out2[11..0]

## Calculation Range
Secon | Min | Hour | range (nano) | range (nano) | Hour | range (nano)
60 | 1 |  | 119.4 | 119.99 | 1 | 7200
120 | 2 |  | 238.8 | 239.98 | 2 | 14400
180 | 3 |  | 358.2 | 359.97 | 3 | 21600
240 | 4 |  | 477.6 | 479.96 | 4 | 28800
300 | 5 |  | 597 | 599.95 | 5 | 36000
360 | 6 | 1 | 716.4 | 719.94 | 6 | 43200
420 | 7 |  | 835.8 | 839.93 | 7 | 50400
480 | 8 |  | 955.2 | 959.92 | 8 | 57600
540 | 9 |  | 1074.6 | 1079.91 | 9 | 64800
600 | 10 |  | 1194 | 1199.9 | 10 | 72000
660 | 11 |  | 1313.4 | 1319.89 | 11 | 79200
720 | 12 | 2 | 1432.8 | 1439.88 | 12 | 86400
780 | 13 |  | 1552.2 | 1559.87 | 13 | 93600
840 | 14 |  | 1671.6 | 1679.86 | 14 | 100800
900 | 15 |  | 1791 | 1799.85 | 15 | 108000
960 | 16 |  | 1910.4 | 1919.84 | 16 | 115200
1020 | 17 |  | 2029.8 | 2039.83 | 17 | 122400
1080 | 18 | 3 | 2149.2 | 2159.82 | 18 | 129600
1140 | 19 |  | 2268.6 | 2279.81 | 19 | 136800
1200 | 20 |  | 2388 | 2399.8 | 20 | 144000
1260 | 21 |  | 2507.4 | 2519.79 | 21 | 151200
1320 | 22 |  | 2626.8 | 2639.78 | 22 | 158400
1380 | 23 |  | 2746.2 | 2759.77 | 23 | 165600
1440 | 24 | 4 | 2865.6 | 2879.76 | 24 | 172800
1500 | 25 |  | 2985 | 2999.75
1560 | 26 |  | 3104.4 | 3119.74
1620 | 27 |  | 3223.8 | 3239.73
1680 | 28 |  | 3343.2 | 3359.72
1740 | 29 |  | 3462.6 | 3479.71
1800 | 30 | 5 | 3582 | 3599.7
1860 | 31 |  | 3701.4 | 3719.69
1920 | 32 |  | 3820.8 | 3839.68
1980 | 33 |  | 3940.2 | 3959.67
2040 | 34 |  | 4059.6 | 4079.66
2100 | 35 |  | 4179 | 4199.65
2160 | 36 | 6 | 4298.4 | 4319.64
2220 | 37 |  | 4417.8 | 4439.63
2280 | 38 |  | 4537.2 | 4559.62
2340 | 39 |  | 4656.6 | 4679.61
2400 | 40 |  | 4776 | 4799.6
2460 | 41 |  | 4895.4 | 4919.59
2520 | 42 | 7 | 5014.8 | 5039.58
2580 | 43 |  | 5134.2 | 5159.57
2640 | 44 |  | 5253.6 | 5279.56
2700 | 45 |  | 5373 | 5399.55
2760 | 46 |  | 5492.4 | 5519.54
2820 | 47 |  | 5611.8 | 5639.53
2880 | 48 | 8 | 5731.2 | 5759.52
2940 | 49 |  | 5850.6 | 5879.51
3000 | 50 |  | 5970 | 5999.5
3060 | 51 |  | 6089.4 | 6119.49
3120 | 52 |  | 6208.8 | 6239.48
3180 | 53 |  | 6328.2 | 6359.47
3240 | 54 | 9 | 6447.6 | 6479.46
3300 | 55 |  | 6567 | 6599.45
3360 | 56 |  | 6686.4 | 6719.44
3420 | 57 |  | 6805.8 | 6839.43
3480 | 58 |  | 6925.2 | 6959.42
3540 | 59 |  | 7044.6 | 7079.41
3600 | 60 | 10 | 7164 | 7199.4